## 555
555 Astable |  |  |  |  | 555 Monostable
Calculator |  |  |  |  | Calculator
R1(in K) | 10 | Frequency: | 360.7504 | Hz | R (in K) | 47 | Pulse length: | 0.517 | Secs.
R2 (in K) | 15 | Output High: | 1.7325 | mS | C (in uF) | 10
C (in uF) | 0.1 | Output Low: | 1.0395 | mS
|  | Duty Cycle: | 62.5 | %
R1(in K) | 10 | Frequency: | 4244.1219 | Hz | R (in K) | 47 | Pulse length: | 24.299 | mS
R2 (in K) | 12 | Output High: | 0.15246 | mS | C (in nF) | 470
C (in nF) | 10 | Output Low: | 0.08316 | mS
|  | Duty Cycle: | 64.7059 | %

## Resistors
Resistors in Parallel
R1 (ohms): | 1500
R2 (ohms): | 1500
Rt (Ohms): | 750
R1 (ohms): | 3000
R2 (ohms): | 3000
R3 (ohms): | 3000
Rt (Ohms): | 1000
R1 (ohms): | 4000
R2 (ohms): | 4000
R3 (ohms): | 4000
R4 (ohms): | 4000
Rt (Ohms): | 1000
R1 (ohms): | 5000
R2 (ohms): | 5000
R3 (ohms): | 5000
R4 (ohms): | 5000
R4 (ohms): | 5000
Rt (Ohms): | 1000